## Tabelle1
Höhe | Länge | Breite | Breite Ebene | Fläche Ebene in mm2 | Fläche Ebene in cm2 | Dauer in h für 1mm Schrittweite | Breite Ebene 2mm Schritte | Fläche Ebene | Dauer in h für 2mm Schrittweite | Dauer für 3mm Schrittweite | Dauer in h für 4mm Schrittweite | Dauer in min für 2mm | Höhe Rohr | Breite | Breite Ebene | Fläche Ebene | Dauer in h für 1mm Schrittweite | Breite Ebene für 2mm | Dauer in h für 2mm | Dauer in h für 2mm | Dauer in h für 3 mm | Dauer in h für 4mm
24 | 130 | 7 | [8 empty] | 0 |  | 16 | 7.0887 | 6 | 780 | 0.78 |  |  | 0.39 | 0.26 | 0.195
23 | 130 | 9.798 | [8 empty] | 0 |  | 15 | 9.0139 | 8 | 1040 | 1.04 |  |  | 0.52 | 0.34667 | 0.26
22 | 130 | 11.8743 | 2 | 520 | 5.2 | 0.52 | 2 | 5.2 | 0.26 | 0.17333 | 0.13 | 15.6 | 14 | 10.5 | 4 | 520 | 0.52 | 4 | 10.4 | 0.52 | 0.17333 | 0.13
21 | 130 | 13.5647 | 4 | 1040 | 10.4 | 1.04 | 4 | 10.4 | 0.52 | 0.34667 | 0.26 | 31.2 | 13 | 11.7154 | 6 | 780 | 0.78 | 6 | 15.6 | 0.78 | 0.26 | 0.195
20 | 130 | 15 | 6 | 1560 | 15.6 | 1.56 | 6 | 15.6 | 0.39 | 0.52 | 0.39 | 23.4 | 12 | 12.7377 | 5 | 650 | 0.65 | 4 | 10.4 | 0.26 | 0.21667 | 0.1625 | 15.6
19 | 130 | 16.2481 | 8 | 2080 | 20.8 | 2.08 | 8 | 20.8 | 0.52 | 0.69333 | 0.52 | 31.2 | 11 | 13.6107 | 6 | 780 | 0.78 | 6 | 15.6 | 0.39 | 0.26 | 0.195 | 23.4
18 | 130 | 17.3494 | 10 | 2600 | 26 | 2.6 | 10 | 26 | 0.65 | 0.86667 | 0.65 | 39 | 10 | 14.3614 | 7 | 910 | 0.91 | 6 | 15.6 | 0.39 | 0.30333 | 0.2275 | 23.4
17 | 130 | 18.3303 | 11 | 2860 | 28.6 | 2.86 | 10 | 26 | 0.65 | 0.95333 | 0.715 | 39 | 9 | 15.0083 | 8 | 1040 | 1.04 | 8 | 20.8 | 0.52 | 0.34667 | 0.26 | 31.2
16 | 130 | 19.2094 | 12 | 3120 | 31.2 | 3.12 | 12 | 31.2 | 0.78 | 1.04 | 0.78 | 46.8 | 8 | 15.5644 | 9 | 1170 | 1.17 | 8 | 20.8 | 0.52 | 0.39 | 0.2925 | 31.2
15 | 130 | 20 | 13 | 3380 | 33.8 | 3.38 | 12 | 31.2 | 0.78 | 1.1267 | 0.845 | 46.8 | 7 | 16.039 | 10 | 1300 | 1.3 | 10 | 26 | 0.65 | 0.43333 | 0.325 | 39
14 | 130 | 20.7123 | 14 | 3640 | 36.4 | 3.64 | 14 | 36.4 | 0.91 | 1.2133 | 0.91 | 54.6 | 6 | 16.4393 | 10 | 1300 | 1.3 | 10 | 26 | 0.65 | 0.43333 | 0.325 | 39
13 | 130 | 21.3542 | 15 | 3900 | 39 | 3.9 | 14 | 36.4 | 0.91 | 1.3 | 0.975 | 54.6 | 5 | 16.7705 | 11 | 1430 | 1.43 | 10 | 26 | 0.65 | 0.47667 | 0.3575 | 39
12 | 130 | 21.9317 | 15 | 3900 | 39 | 3.9 | 14 | 36.4 | 0.91 | 1.3 | 0.975 | 54.6 | 4 | 17.0367 | 11 | 1430 | 1.43 | 10 | 26 | 0.65 | 0.47667 | 0.3575 | 39
11 | 130 | 22.4499 | 16 | 4160 | 41.6 | 4.16 | 16 | 41.6 | 1.04 | 1.3867 | 1.04 | 62.4 | 3 | 17.2409 | 11 | 1430 | 1.43 | 10 | 26 | 0.65 | 0.47667 | 0.3575 | 39
10 | 130 | 22.9129 | 16 | 4160 | 41.6 | 4.16 | 16 | 41.6 | 1.04 | 1.3867 | 1.04 | 62.4 | 2 | 17.3853 | 12 | 1560 | 1.56 | 12 | 31.2 | 0.78 | 0.52 | 0.39 | 46.8
9 | 130 | 23.3238 | 17 | 4420 | 44.2 | 4.42 | 16 | 41.6 | 1.04 | 1.4733 | 1.105 | 62.4 | 1 | 17.4714 | 12 | 1560 | 1.56 | 12 | 31.2 | 0.78 | 0.52 | 0.39 | 46.8
8 | 130 | 23.6854 | 17 | 4420 | 44.2 | 4.42 | 16 | 41.6 | 1.04 | 1.4733 | 1.105 | 62.4 | 0 | 17.5 | 12 | 1560 | 1.56 | 12 | 31.2 | 0.78 | 0.52 | 0.39 | 46.8
7 | 130 | 24 | 18 | 4680 | 46.8 | 4.68 | 18 | 46.8 | 1.17 | 1.56 | 1.17 | 70.2
6 | 130 | 24.2693 | 18 | 4680 | 46.8 | 4.68 | 18 | 46.8 | 1.17 | 1.56 | 1.17 | 70.2 |  |  |  |  | Gesamt
5 | 130 | 24.4949 | 19 | 4940 | 49.4 | 4.94 | 18 | 46.8 | 1.17 | 1.6467 | 1.235 | 70.2 |  |  |  |  | 34.84 |  |  | 8.32 | 4.5067 | 2.795
4 | 130 | 24.6779 | 19 | 4940 | 49.4 | 4.94 | 18 | 46.8 | 1.17 | 1.6467 | 1.235 | 70.2
3 | 130 | 24.8193 | 19 | 4940 | 49.4 | 4.94 | 18 | 46.8 | 1.17 | 1.6467 | 1.235 | 70.2
2 | 130 | 24.9199 | 19 | 4940 | 49.4 | 4.94 | 18 | 46.8 | 1.17 | 1.6467 | 1.235 | 70.2
1 | 130 | 24.98 | 19 | 4940 | 49.4 | 4.94 | 18 | 46.8 | 1.17 | 1.6467 | 1.235 | 70.2
0 | 130 | 25 | 19 | 4940 | 49.4 | 4.94 | 20 | 52 | 1.3 | 1.6467 | 1.235 | 78
Gesamt
Dauer: 1cm2 ca 6min | [5 empty] | 164.58 |  |  | 19.76 | 19.9333 | 11.44